## Arkusz1
Name | Category | Link | Listed price | Count | Total price
STMICROELECTRONICS L6201PS | Mot. Ctrl, Full Br. 12V-48V, 5A/2 Out, SOIC-20 | https://de.farnell.com/en-DE/stmicroelectronics/l6201ps/ic-driver-full-bridge-smd-6201/dp/1077146 | 9.34 | 1 | 9.34 | €
DIODES INC. DMP6023LE-13 | Power MOSFET, P Channel, 60 V, 18.2 A, 28 mΩ | https://de.farnell.com/en-DE/diodes-inc/dmp6023le-13/mosfet-p-ch-60v-18-2a-sot223/dp/3127372 | 0.689 | 1 | 0.689 | €
ROHM PDZVTFTR10B | Zener Diode, 10 V, 1 W, SOD-128, 150 °C | https://de.farnell.com/en-DE/rohm/pdzvtftr10b/zener-diode-10v-1w-sod-128/dp/2989599 | 0.275 | 1 | 0.275 | €
LITTELFUSE DST5100S-A | Schottky, 100 V, 5 A, Single, TO-277B, 750 mV | https://de.farnell.com/en-DE/littelfuse/dst5100s-a/schottky-rect-aec-q101-100v-to/dp/2777413 | 0.75 | 2 | 1.5 | €
NEOHM - TE CONNECTIVITY CRGP0603F39K | Thick Film Resistor, 39k, ± 1%, 250 mW, 0603 | https://de.farnell.com/en-DE/te-connectivity/crgp0603f39k/res-39k-1-0-25w-0603-thick-film/dp/2861053 | 0.029 | 1 | 0.029 | €
YAGEO CS0805KKX7R0BB104 | MLCC, 0.1 µF, 100 V, 0805, ± 10%, X7R | https://de.farnell.com/en-DE/vishay/vj0805y104kxamt/cap-0-1-f-50v-10-x7r-0805/dp/2896746 | 0.108 | 1 | 0.108 | €
MULTICOMP PRO MCWF12P3901FTLSMD | Thick Film Resistor, 3k9, ± 1%, 500 mW, 1206 | https://de.farnell.com/en-DE/multicomp-pro/mcwf12p3901ftl/res-thick-film-3k9-1-0-5w-1206/dp/2694477 | 0.028 | 1 | 0.028 | €
YAGEO AS0805KRX7R0BB103 | MLCC, 0.01 µF, 100 V, 0805, ± 10%, X7R, AS | https://de.farnell.com/en-DE/yageo/as0805krx7r0bb103/cap-aec-q200-0-01uf-100v-mlcc/dp/3369009 | 0.097 | 2 | 0.194 | €
SUSUMU HRG3216Q-10R0-D-T1 | Thin Film Resistor, 10 ohm, 0.5%, 1W, 1206 | https://de.farnell.com/en-DE/susumu/hrg3216q-10r0-d-t1/res-10r-0-5-1w-1206-thin-film/dp/2920354 | 0.906 | 1 | 0.906 | €
KYOCERA AVX 08051C273KAT2A | MLCC, 27nF, 100 V, 0805, ± 10%, X7R | https://de.farnell.com/en-DE/kyocera-avx/08051c273kat2a/capacitor-0-027uf-x7r-100v-0805/dp/4229626 | 0.115 | 1 | 0.115 | €
AMASS XT60PW-M | Socket XT60; male; PIN: 2; THT; 30A | https://www.tme.eu/en/details/xt60pw-m/dc-power-connectors/amass/ | 0.788 | 1 | 0.788 | €
WAGO 2601-3102 | PCB terminal with lever, 1.5 mm², 2-pole | https://www.reichelt.de/leiterplattenklemme-mit-hebel-1-5-mm-rm-3-5-mm-2-polig-wago-2601-3102-p372628.html | 0.95 | 1 | 0.95 | €
MULTICOMP PRO MP008291 | LED, Green, SMD, 0805, 20 mA, 2.4 V, 576 nm | https://de.farnell.com/en-DE/multicomp-pro/mp008291/led-green-70mcd-576nm-0805/dp/3796323 | 0.125 | 1 | 0.125 | €
VISHAY NTCS0603E3103HMT | Thermistor, NTC, 10 kohm, 3610 K, SMD, 0603 | https://de.farnell.com/en-DE/vishay/ntcs0603e3103hmt/ntc-thermistor-aec-q200-10k-0603/dp/3020832 | 0.334 | 1 | 0.334 | €
[5 empty] | 15.381 | €